## Sheet1
Diameter	Pitch	RPM	Thrust (g)	Torque (N.M)	Motor Voltage (V)	Motor Current (A)	Ct	Cp
11	5.5	4114	344.9	0.06	15	2.67	0.0964038619	0.0595655714
11	5.5	4305	379.6	0.07	15	3.05	0.0968968602	0.0593823369
11	5.5	4513	437.8	0.07	15	3.47	0.1016892168	0.0586422178
11	5.5	4713	478.6	0.08	15	3.92	0.101931315	0.0581661957
11	5.5	4924	510.2	0.09	15	4.31	0.0995483757	0.0560789728
11	5.5	5120	554.1	0.09	15	4.81	0.0999949438	0.0556688316
11	5.5	5308	594.9	0.1	15	5.48	0.0998876861	0.0569199787
11	5.5	5512	655.1	0.11	15	6.07	0.1020044207	0.056303835
11	5.5	5719	726.5	0.12	15	6.86	0.1050812518	0.056969281
11	5.5	5920	769.4	0.12	15	7.56	0.1038576714	0.056602236
11	5.5	6120	829.6	0.13	15	8.31	0.1047841781	0.0563149457
11	5.5	6314	882.7	0.15	15	9.11	0.1047451164	0.0562187981
11	5.5	6527	951	0.16	15	10.14	0.1056046652	0.0566466237
11	5.5	6708	976.5	0.16	15	10.86	0.102663473	0.0558891592
11	5.5	6903	1032.7	0.18	15	12.05	0.1025246375	0.0569049884

12	4.5	3420	254.7	0.03	25	0.8	0.0727364836	0.0335115508
12	4.5	3612	299.8	0.03	25	0.89	0.0767558904	0.0316467881
12	4.5	3811	303.8	0.04	25	0.99	0.0698691469	0.0299709981
12	4.5	4013	314.4	0.04	25	1.15	0.0652108388	0.0298176367
12	4.5	4211	368.8	0.04	25	1.28	0.069469792	0.0287234831
12	4.5	4419	433.8	0.04	25	1.44	0.0742022567	0.0279623293
12	4.5	4613	472.2	0.05	25	1.56	0.0741198689	0.026629137
12	4.5	4816	554.5	0.05	25	1.74	0.0798553767	0.026101933
12	4.5	5016	583.7	0.06	25	1.93	0.0774908111	0.0256252189
12	4.5	5209	630.1	0.06	25	2.15	0.0775668819	0.0254893198
12	4.5	5410	700.4	0.09	25	2.35	0.0799331956	0.0248690345
12	4.5	5619	719	0.07	25	2.52	0.0760652672	0.0238016082
12	4.5	5821	774.7	0.08	25	2.81	0.0763684412	0.0238724163
12	4.5	6016	802.6	0.09	25	3.04	0.0740728524	0.0233955338
12	4.5	6221	874.2	0.09	25	3.33	0.0754511682	0.0231764272
12	4.5	6419	967	0.1	25	3.74	0.0783911962	0.023694761
12	4.5	6624	1041.3	0.11	25	4.04	0.0792703525	0.0232918107
12	4.5	6784	1113	0.12	25	4.28	0.0807791083	0.0229704291
12	4.5	6833	1082.4	0.11	25	4.31	0.077435572	0.0226373646
12	4.5	7215	1240.3	0.12	25	5.2	0.0795847106	0.0231994236
12	4.5	7629	1383.6	0.14	25	6.05	0.0794055562	0.0228315496
12	4.5	8050	1521.5	0.15	25	6.97	0.0784252234	0.0223886545

13	4.5	2614	187.8	0.03	25	0.66	0.0666517513	0.0414953577
13	4.5	2816	189.8	0.03	25	0.75	0.0580440959	0.0377168694
13	4.5	3014	228.6	0.04	25	0.87	0.0610262767	0.035683039
13	4.5	3205	274.5	0.04	25	0.98	0.0648057326	0.0334283007
13	4.5	3414	286.7	0.05	25	1.17	0.0596523838	0.033019283
13	4.5	3612	336.7	0.05	25	1.31	0.0625856514	0.0312176637
13	4.5	3809	367.3	0.06	25	1.45	0.0613940278	0.0294650655
13	4.5	4021	439.8	0.07	25	1.74	0.0659650996	0.0300551815
13	4.5	4213	437.8	0.07	25	1.94	0.0598163602	0.0291339707
13	4.5	4414	481.6	0.09	25	2.18	0.0599444479	0.0284663532
13	4.5	4613	563.3	0.1	25	2.48	0.06419482	0.0283709347
13	4.5	4818	582.7	0.09	25	2.79	0.0608749434	0.0280140657
13	4.5	5017	656.1	0.11	25	3.09	0.0632133752	0.0274788468
13	4.5	5216	768.4	0.11	25	3.35	0.068491919	0.0265096739
13	4.5	5410	833.7	0.15	25	3.74	0.0690784231	0.0265248009
13	4.5	5417	838.8	0.15	25	3.85	0.0693214909	0.0271992262
13	4.5	5611	906.1	0.12	25	4.19	0.0697947469	0.0266357876
13	4.5	5815	949	0.14	25	4.57	0.0680603092	0.0260999316
13	4.5	6016	1065.3	0.16	25	5.09	0.0713811295	0.0262522557
13	4.5	6212	1135.7	0.16	25	5.55	0.0713720014	0.0259998575
13	4.5	6413	1167.3	0.18	25	6.01	0.0688314866	0.0255895753
13	4.5	6612	1257.1	0.19	25	6.7	0.0697318649	0.0260284673
13	4.5	6805	1340.8	0.19	25	7.2	0.0702158061	0.0256578602
13	4.5	7012	1419.4	0.21	25	8.05	0.070008074	0.0262205915
13	4.5	7224	1444.9	0.23	25	8.58	0.0671443479	0.0255579727
13	4.5	7607	1667.3	0.25	25	10.24	0.0698737516	0.0261235404

14	5	3010	376.7	0.04	25	1.06	0.0749637044	0.0301338962
14	5	3215	460.3	0.05	25	1.22	0.0802911042	0.0284620258
14	5	3410	500.1	0.06	25	1.42	0.0775419122	0.0277634938
14	5	3617	554.5	0.07	25	1.63	0.0764175207	0.026704902
14	5	3812	599.6	0.08	25	1.87	0.0743950861	0.0261716944
14	5	4016	700.4	0.09	25	2.15	0.0782973637	0.0257339384
14	5	4219	809.2	0.1	25	2.49	0.0819643942	0.0257051227
14	5	4410	837	0.1	25	2.73	0.0775955274	0.0246771947
14	5	4623	956.4	0.11	25	3.18	0.0806826568	0.0249519418
14	5	4807	1029.4	0.13	25	3.42	0.0803201165	0.0238700127
14	5	5024	1067.9	0.13	25	3.92	0.0762815897	0.0239654774
14	5	5206	1185.9	0.14	25	4.38	0.0788911255	0.0240663666
14	5	5423	1274.8	0.15	25	4.95	0.0781540082	0.024062198
14	5	5617	1392.9	0.16	25	5.51	0.0795975134	0.0241038956
14	5	5819	1529.5	0.18	25	6.03	0.0814406399	0.0237258156
14	5	6018	1629	0.19	25	6.61	0.0810970633	0.0235122299
14	5	6216	1735.1	0.22	25	7.31	0.0809638047	0.0235957219
14	5	6413	1790.8	0.23	25	7.75	0.0785078377	0.022780691
14	5	6615	1915.5	0.24	25	8.78	0.0789243238	0.0235154817
14	5	6815	2074.7	0.26	25	9.61	0.0805400689	0.0235382796
14	5	7015	2187.4	0.27	25	10.56	0.0801422013	0.0237153644
14	5	7212	2374.5	0.29	25	11.46	0.0823093455	0.0236846174

15	5	2010	258.2	0.05	25	0.83	0.0874378841	0.0561206526
15	5	2115	296.9	0.05	25	0.82	0.0908081799	0.0475899808
15	5	2207	330.6	0.06	25	0.99	0.0928610734	0.050566278
15	5	2314	365.3	0.07	25	1.13	0.0933379976	0.0500750247
15	5	2409	420.4	0.07	25	1.24	0.0991116312	0.0487016952
15	5	2500	448	0.07	25	1.34	0.0980693989	0.0470887937
15	5	2611	505.1	0.09	25	1.46	0.1013675947	0.0450365416
15	5	2726	515.3	0.09	25	1.61	0.0948732889	0.0436396355
15	5	2820	530.6	0.11	25	1.77	0.0912860774	0.043336989
15	5	2919	628.6	0.11	25	1.91	0.1009349805	0.0421661428
15	5	3004	643.9	0.12	25	2.07	0.0976234351	0.0419279234
15	5	3103	688.8	0.12	25	2.23	0.0978734966	0.0409819226
15	5	3225	705.1	0.13	25	2.45	0.0927527497	0.0401060342
15	5	3318	750	0.14	25	2.59	0.0932060314	0.0389317039
15	5	3406	800	0.15	25	2.82	0.0943487643	0.0391875372
15	5	3511	831.6	0.15	25	3.08	0.0922971601	0.0390742833
15	5	3508	820.4	0.15	25	3.05	0.0912099041	0.0387930457
15	5	3507	821.4	0.15	25	3.06	0.0913731682	0.0389535391
15	5	3611	891.8	0.16	25	3.34	0.0935724515	0.0389490433
15	5	3700	938.8	0.17	25	3.52	0.0938221	0.038156654
15	5	3830	1008.2	0.19	25	3.88	0.0940339462	0.0379199885
15	5	3916	1052	0.2	25	4.15	0.0938568318	0.03794485
15	5	4020	1112.2	0.2	25	4.42	0.0941599678	0.0373574224
15	5	4105	1133.7	0.22	25	4.71	0.0920465129	0.0373864488
15	5	4220	1171.4	0.24	25	5.04	0.0899944723	0.0368235773
15	5	4328	1199	0.25	25	5.36	0.08757501	0.0363024408
15	5	4413	1249	0.25	25	5.74	0.0877465602	0.0366727014
15	5	4525	1306.1	0.25	25	6.06	0.0872719699	0.035912833
15	5	4623	1391.8	0.26	25	6.64	0.0890973038	0.0369002401
15	5	4701	1402	0.28	25	6.8	0.0867966629	0.0359394107
15	5	4830	1469.4	0.3	25	7.49	0.0861749997	0.0364983489
15	5	4916	1592.9	0.31	25	7.85	0.0901779339	0.0362799623
15	5	5003	1679.6	0.32	25	8.27	0.0918079684	0.0362615859
15	5	5208	1763.3	0.35	25	9.23	0.0889446383	0.0358774499
15	5	5333	1795.9	0.4	25	9.79	0.0863921933	0.0354405729
15	5	5509	1935.7	0.4	25	10.92	0.0872625746	0.0358622153
15	5	5608	1993.9	0.4	25	11.56	0.0867406915	0.0359887375
15	5	5738	2103.1	0.42	25	12.46	0.0873925381	0.0362133918
15	5	5822	2187.8	0.43	25	13.01	0.0883077323	0.0361987427
15	5	5903	2223.5	0.44	25	13.48	0.0873025812	0.0359835772
15	5	6025	2345.9	0.47	25	14.44	0.0884160094	0.036251738
15	5	6127	2398	0.47	25	15	0.0873954725	0.0358080285
15	5	6318	2634.7	0.51	25	16.49	0.0903040951	0.0359016645
15	5	6416	2696.9	0.52	25	17.28	0.0896337672	0.0359238989
15	5	6514	2809.2	0.55	25	18.32	0.0905779877	0.0363927605
15	5	6615	2907.1	0.57	25	19.26	0.0908941203	0.0365341939

15	5.5	3518	767.5	-0.14	30	2.28	0.084844214	0.0345033593
15	5.5	3615	803.3	-0.14	30	2.39	0.0841001326	0.0333339696
15	5.5	3711	868.3	-0.15	30	2.67	0.0862627719	0.0344232949
15	5.5	3829	914.3	-0.16	30	2.9	0.085320522	0.0340373655
15	5.5	3917	968	-0.17	30	3.1	0.0863184694	0.0339871711
15	5.5	4013	1018.5	-0.18	30	3.29	0.0865283118	0.0335430429
15	5.5	4117	1040.9	-0.19	30	3.43	0.0840200221	0.0323866149
15	5.5	4217	1135	-0.2	30	3.75	0.087322101	0.0329484132
15	5.5	4316	1185.4	-0.2	30	3.99	0.0870637898	0.032699614
15	5.5	4423	1250.4	-0.22	30	4.3	0.0874481453	0.0327439958
15	5.5	4517	1306.4	-0.22	30	4.56	0.0876014929	0.0326008264
15	5.5	4618	1397.1	-0.25	30	4.85	0.0896303624	0.0324484526
15	5.5	4718	1449.8	-0.27	30	5.15	0.0891102658	0.0323107812
15	5.5	4822	1518.2	-0.24	30	5.45	0.0893326242	0.0320279339
15	5.5	4923	1577.5	-0.27	30	5.77	0.0890523149	0.0318640038
15	5.5	5020	1639.2	-0.28	30	6.09	0.0889938567	0.0317190506
15	5.5	5119	1706.4	-0.27	30	6.43	0.0890935164	0.0315841812
15	5.5	5217	1763.5	-0.31	30	6.79	0.0886480746	0.0315080338
15	5.5	5314	1843.1	-0.33	30	7.16	0.0892979144	0.031438543
15	5.5	5410	1920.4	-0.3	30	7.57	0.0897703015	0.031500549
15	5.5	5514	1971.9	-0.35	30	7.84	0.0887333505	0.0308127043
15	5.5	5624	2013.4	-0.35	30	8.3	0.0870913368	0.0307437044
15	5.5	5721	2118.7	-0.37	30	8.82	0.0885647881	0.0310360741
15	5.5	5816	2218.4	-0.38	30	9.36	0.0897277087	0.0313484949
15	5.5	5901	2284.5	-0.39	30	9.74	0.0897584718	0.0312317379
15	5.5	6029	2370.8	-0.39	30	10.22	0.0892359533	0.0307276313

16	6	2641	548	0.13	25	1.85	0.0830356096	0.0399351849
16	6	2817	630.6	0.14	25	2.22	0.0839848392	0.0394894976
16	6	3017	718.4	0.14	25	2.53	0.0834134964	0.0366339514
16	6	3210	838.8	0.19	25	3.12	0.086033775	0.0375084115
16	6	3615	1072.4	0.23	25	4.43	0.0867282981	0.0372879061
16	6	3805	1108.2	0.23	25	5.08	0.0808964467	0.0366681419
16	6	4011	1269.4	0.25	25	6.03	0.0833899652	0.0371576724
16	6	4213	1362.2	0.3	25	6.98	0.0811107804	0.0371167738
16	6	4420	1524.5	0.32	25	8.16	0.0824714276	0.0375761712
16	6	4622	1677.6	0.36	25	9.29	0.0829944703	0.0374123566
16	6	4818	1802	0.37	25	10.44	0.0820430539	0.0371184033
16	6	5012	2006.1	0.41	25	12.2	0.084401677	0.0385314913
16	6	5214	2192.9	0.45	25	14.18	0.0852505906	0.0397788593
16	6	5420	2360.2	0.45	25	16.01	0.084912349	0.0399836693
16	6	5613	2541.8	0.53	25	18.17	0.0852652193	0.0408562945
16	6	5811	2720.4	0.57	25	20.77	0.0851435272	0.0420894301
16	6	6020	2904.1	0.61	25	23.17	0.0846913794	0.0422304525
16	6	6441	3248	0.73	25	31.64	0.0827427679	0.0470831762

17	6	2811	831.6	0.18	25	3.09	0.0872765674	0.0408526679
17	6	3012	972.4	0.22	25	3.88	0.0888873344	0.0416976235
17	6	3213	1118.4	0.23	25	4.74	0.0898422407	0.0419653303
17	6	3616	1435.7	0.31	25	6.98	0.0910566617	0.0433525491
17	6	3811	1587.8	0.34	25	8.37	0.0906614723	0.0444071696
17	6	4012	1783.7	0.38	25	9.69	0.09189774	0.0440641589
17	6	4212	1948	0.42	25	11.42	0.0910577878	0.0448792404
17	6	4413	2172.4	0.46	25	13.37	0.0925074707	0.0456850502
17	6	4615	2341.8	0.52	25	15.34	0.0911824503	0.0458305136
17	6	4819	2580.6	0.57	25	18.21	0.0921534731	0.0477841261
17	6	5019	2765.3	0.6	25	21.14	0.0910359083	0.0491018525
17	6	5215	3026.5	0.64	25	24.87	0.0922862332	0.0514940829
17	6	5415	3277.6	0.72	25	28.9	0.0926966195	0.0534499054
17	6	5618	3535.7	0.75	25	33.89	0.0929002336	0.0561268728

18	6.5	2002	533.7	0.12	22.2	1.69	0.0878576513	0.0412699567
18	6.5	2226	669.4	0.15	22.2	2.28	0.089134518	0.0405040915
18	6.5	2443	793.9	0.19	22.2	2.95	0.0877666255	0.0396452484
18	6.5	2610	909.2	0.21	22.2	3.49	0.0880620812	0.0384630246
18	6.5	2607	927.6	0.21	22.2	3.52	0.090051139	0.0389277317
18	6.5	2818	1086.7	0.25	22.2	4.43	0.0902897025	0.0387900454
18	6.5	3028	1283.7	0.28	22.2	5.49	0.0923766762	0.0387475512
18	6.5	3235	1449	0.32	22.2	6.65	0.0913545848	0.0384891499
18	6.5	3430	1628.6	0.36	22.2	7.91	0.0913348927	0.0384090576
18	6.5	3620	1817.4	0.4	22.2	9.46	0.0915048082	0.0390755368
18	6.5	3808	2022.5	0.44	22.2	11.08	0.0920248638	0.039317733
18	6.5	4028	2268.4	0.5	22.2	13.32	0.0922467868	0.0399369935
18	6.5	4215	2482.7	0.55	22.2	15.22	0.0922018466	0.039825519
18	6.5	4415	2758.2	0.62	22.2	18.06	0.0933630156	0.0411211404
18	6.5	4611	2996.9	0.68	22.2	20.67	0.0930020539	0.041313752
18	6.5	4694	3087.8	0.68	22.2	21.72	0.0924641805	0.0411500241
18	6.5	4759	3211.2	0.71	22.2	23.21	0.0935505786	0.0421956377

20	6	2625	1004.1	0.22	44.4	2.08	0.0630810512	0.0266107725
20	6	2828	1173.5	0.25	44.4	2.49	0.0635191758	0.0254767017
20	6	3000	1337.8	0.29	44.4	2.94	0.0643471405	0.0251979748
20	6	3210	1501	0.32	44.4	3.44	0.063059598	0.0240671917
20	6	3420	1677.6	0.37	44.4	4.03	0.0620893017	0.0233135709
20	6	3600	1869.4	0.39	44.4	4.65	0.0624421441	0.0230636225
20	6	3810	2116.3	0.46	44.4	5.48	0.0631114053	0.0229291367
20	6	4020	2363.3	0.52	44.4	6.34	0.0633063565	0.0225835998
20	6	4210	2530.6	0.56	44.4	7.06	0.0618073157	0.0218947749
20	6	4400	2909.2	0.62	44.4	8.38	0.065050224	0.0227650213
20	6	4630	3144.9	0.7	44.4	9.42	0.0635075602	0.021962916
20	6	4800	3391.8	0.75	44.4	10.53	0.0637277127	0.0220336644
20	6	4860	3464.3	0.76	44.4	10.91	0.0634926605	0.0219936857

21	6	2457	998	0.24	44.4	1.87	0.0588767193	0.0228592361
21	6	2621	1135.7	0.28	44.4	2.23	0.0588779876	0.0224563607
21	6	2808	1310.2	0.31	44.4	2.7	0.0591788828	0.0221109819
21	6	3028	1538.8	0.38	44.4	3.3	0.0597714525	0.0215517184
21	6	3212	1736.7	0.42	44.4	3.9	0.059951093	0.0213389759
21	6	3429	1963.3	0.46	44.4	4.6	0.0594668686	0.0206866874
21	6	3615	2198	0.55	44.4	5.4	0.0599010533	0.020725472
21	6	3806	2442.9	0.59	44.4	6.2	0.060060853	0.0203901731
21	6	4049	2779.6	0.65	44.4	7.5	0.0603823656	0.0204858274
21	6	4214	3016.3	0.7	44.4	8.3	0.0604935186	0.0201108337
21	6	4432	3291.8	0.78	44.4	9.5	0.0596839161	0.0197860875
21	6	4600	3655.1	0.85	44.4	11	0.0615186751	0.0204906043
21	6	4800	4018.4	0.94	44.4	12.6	0.0621146531	0.0206577211
21	6	5000	4331.6	1.01	44.4	14.1	0.0617066132	0.0204524187
21	6	5200	4677.6	1.09	44.4	15.9	0.0616083769	0.0205032482
21	6	5400	5043.9	1.2	44.4	17.8	0.0616030652	0.0204962448
21	6	5500	5276.5	1.26	44.4	18.9	0.0621217866	0.0205972534
21	6	5600	5524.5	1.3	44.4	20.3	0.0627393909	0.020958854
21	6	5700	5729.6	1.33	44.4	21.4	0.0628055418	0.0209519661

21	12	2009	1160.2	0.35	50	2.97	0.1023755768	0.0747892622
21	12	2233	1466.3	0.44	50	3.93	0.1047294355	0.0720690822
21	12	2458	1734.7	0.55	50	4.86	0.1022548687	0.066821042
21	12	2552	1922.4	0.58	50	5.33	0.1051249475	0.0654798701
21	12	2641	2046.9	0.66	50	5.79	0.1045161005	0.0641794469
21	12	2739	2179.6	0.68	50	6.28	0.1034703954	0.0624030989
21	12	2808	2343.9	0.72	50	6.71	0.1058688623	0.0618805008
21	12	2966	2551	0.79	50	7.62	0.1032741286	0.0596299083
21	12	3240	3142.9	0.99	50	10.22	0.1066261962	0.0613533774
21	12	3420	3434.7	1.04	50	11.16	0.1045827294	0.0569650505
21	12	3630	3469.4	1.07	50	11.16	0.0937701257	0.0476394709
21	12	3820	4427.6	1.32	50	15.06	0.1080600159	0.0551642214
21	12	4020	4853.1	1.47	50	17.18	0.1069523935	0.0539967487
21	12	4230	5443.9	1.6	50	19.65	0.1083559535	0.0530107639
21	12	4420	5936.7	1.75	50	22.22	0.108224089	0.0525411842
21	12	4630	6483.7	1.99	50	25.06	0.1077170135	0.0515538025
21	12	4844	7125.5	2.15	50	28.37	0.1081509776	0.0509647082
21	12	5055	7833.7	2.37	50	32.42	0.1091812318	0.0512474359
21	12	5272	8513.3	2.57	50	36.33	0.1090863746	0.0506246231

22	8	2004	1026.5	0.24	44.4	1.82	0.0755741635	0.0324935291
22	8	2228	1231.6	0.28	44.4	2.3	0.0733582795	0.0298813987
22	8	2422	1479.6	0.34	44.4	2.98	0.0745771658	0.0301378657
22	8	2515	1587.8	0.38	44.4	3.25	0.0742214866	0.0293554024
22	8	2810	1982.7	0.44	44.4	4.45	0.074242775	0.0288177253
22	8	3002	2276.5	0.56	44.4	5.4	0.0746889078	0.0286800789
22	8	3213	2622.4	0.63	44.4	6.52	0.0751081932	0.0282445113
22	8	3402	2930.6	0.74	44.4	7.71	0.0748682628	0.0281365015
22	8	3602	3295.9	0.81	44.4	9.21	0.0751097712	0.0283169941
22	8	3842	3704.1	0.93	44.4	11.05	0.074195542	0.0279968288
22	8	4013	4092.9	1.05	44.4	12.79	0.0751454421	0.0284368646
22	8	4213	4509.2	1.11	44.4	14.84	0.0751149547	0.0285153147
22	8	4400	4999	1.26	44.4	17.43	0.076346233	0.0294007225
22	8	4600	5501	1.44	44.4	19.7	0.0768662707	0.0290811366
22	8	4800	5980.6	1.55	44.4	22.78	0.0767488915	0.0295970655
22	8	5000	6617.3	1.75	44.4	26.67	0.0782619465	0.0306571408
22	8	5100	6775.5	1.8	44.4	27.85	0.0770212969	0.0301670829
22	8	5200	7032.7	1.86	44.4	29.61	0.0768998042	0.030258474
22	8	5300	7293.9	1.97	44.4	31.31	0.0767746588	0.0302185836

24	9	2412	1966.3	0.55	44.4	4.13	0.0705587305	0.0273712091
24	9	2629	2357.1	0.67	44.4	5.36	0.0711954799	0.0274327201
24	9	2831	2734.7	0.75	44.4	6.61	0.0712337058	0.0270930371
24	9	3000	3058.2	0.86	44.4	7.83	0.0709380034	0.0269695586
24	9	3210	3525.5	0.98	44.4	9.56	0.07142763	0.0268793422
24	9	3420	3932.7	1.1	44.4	11.39	0.0701930627	0.0264801991
24	9	3600	4538.8	1.26	44.4	14	0.0731124994	0.0279059219
24	9	3820	5110.2	1.48	44.4	16.98	0.0731083122	0.0283284908
24	9	4000	5619.4	1.58	44.4	19.58	0.0733205224	0.0284517219
24	9	4140	6167.3	1.71	44.4	22.4	0.0751190312	0.0293577546